## PR9011
ITEM | PR9011 X/Y |  | NOTES | Do not place listed as yellow
DATE | 12.15.2014
PREPARED BY | Zach Dunham
NOTES | Development Board
CONTACT | info@thepublicrad.io
RefID | Description | Package | XPos mm | YPos mm | Orientation
AMP | TPA2005D1DGN | POWER-SOP8 | 123.7 | 13.632 | R90
C1 | 220uF | PANASONIC_C | 92.652 | 20.39 | R270
C2 | 1.0uF | 0805 | 35.314 | 40.94 | R90
C3 | 1.0uF | 0805 | 35.316 | 37.86 | R270
C4 | 22pf | 0805 | 19.75 | 40.588 | R180
C5 | 22pf | 0805 | 19.75 | 34.312 | R180
C6 | ds | 0805 | 9.132 | 7.968 | R270
C7 | 1.0uF | 0805 | 21.136 | 43.788 | R180
C8 | .1uF | 0805 | 21.136 | 42.21 | R180
C9 | 1.0uF | 0805 | 21.462 | 24 | R180
C10 | 22nF | 0805 | 20.986 | 31.768 | R180
C11 | 4.7uF | 0805 | 20.986 | 29.544 | R180
C12 | .1uf | 0805 | 112.202 | 65.024 | R180
C13 | .033uf | C0603 | 131.94 | 20.39 | R270
C14 | 10uf | 0805 | 112.202 | 67.31 | R180
C15 | 10uf | C0603 | 131.272 | 9.73 | R270
C16 | .033uf | C0603 | 129.092 | 20.34 | R270
C17 | 1uf | 0805 | 119.96 | 7.832 | R0
C18 | 10uf | 0805 | 122.666 | 17.082 | R180
C19 | .1uf | 0805 | 122.666 | 19.292 | R180
C20 | 100pf | 0805 | 120.01 | 9.992 | R0
D1 |  | SOT23-3 | 38.39 | 39.864 | R180
FB1 |  | 0805 | 30.578 | 36.75 | R180
FB2 |  | 0805 | 115.664 | 15.2 | R180
FB3 |  | 0805 | 115.7 | 12.6 | R0
FET1 | AO3435 | AO3435 | 99.786 | 21.144 | R0
FMA_OUT | M01PTH | 1X01 | 20.456 | 20.796 | R270
FMHEADER | M10LOCK | 1X10_LOCK | 4.928 | 54.61 | R270
FMIC | SI4703 | SPARKFUN_SI470X | 26.468 | 37.49 | R180
GND. | M01PTH | 1X01 | 138.61 | 78.242 | R0
GND2. | M01PTH | 1X01 | 33.26 | 65.158 | R0
GND3. | M01PTH | 1X01 | 31.41 | 5.432 | R0
GND4. | M01PTH | 1X01 | 137.66 | 7.948 | R0
ISP | AVR_SPI_PRG_6NS | 2X3-NS | 137.348 | 66.802 | R270
J1 | M3_SCREW_POST | M3_SCREW_POST | 47.686 | 38.1 | R0
JP5 | BK-92_MPD_AA_BATT_CLIP | BK-92_MPD_AA_BATT_CLIP | 114.742 | 89.662 | R0
JP6 | BK-92_MPD_AA_BATT_CLIP | BK-92_MPD_AA_BATT_CLIP | 54.29 | 89.662 | R0
JST_CONN |  | JST-PH-2-SMT-RA | 104.05 | 6.45 | R90
L1 |  | 0805 | 33.214 | 38.726 | R90
L2 | 2.5k@100MHz | 0603 | 25.766 | 29.764 | R180
L3 | 2.5 | 0603 | 115.622 | 17.72 | R0
LED1 |  | SML0603 | 117.438 | 52.012 | R90
LID | M01PTH | 1X01 | 9.17 | 14.054 | R0
MCU | Tiny85-20-SMT | SO08-EIAJ | 116.774 | 66.548 | R0
PWR | M02PTH3 | 1X02_LONGPADS | 86.45 | 79.486 | R180
R1 | RV170SF_TAIWANA_POT_SW | RV170SF_TAIWANA_POT_SW | 98.74 | 38.1 | R270
R2 | 330 | 0805 | 29.736 | 47.2 | R90
R3 | 330 | 0805 | 28.234 | 47.2 | R90
R4 | 330 | 0805 | 22.136 | 47.15 | R90
R5 | 330 | 0805 | 20.488 | 47.15 | R90
R6 | 10K | 0805 | 31.286 | 47.218 | R270
R7 | 4.7K | 0805 | 23.638 | 47.168 | R90
R8 | 4.7K | 0805 | 25.236 | 47.168 | R90
R9 | 4.7K | 0805 | 26.734 | 47.168 | R90
R10 |  | 0805 | 9.146 | 11.068 | R90
R11 | 40.2K | R0603 | 131.94 | 16.526 | R270
R12 | 10K | R0603 | 128.428 | 9.66 | R270
R13 | 40.2K | R0603 | 129.042 | 16.476 | R270
R14 | 1K | R0603 | 117.436 | 56.812 | R90
R15 | 10K | R0603 | 115.1 | 56.85 | R90
SCLK. | M01PTH | 1X01 | 26.806 | 55.09 | R0
SDIO. | M01PTH | 1X01 | 37.456 | 51.838 | R0
SW1 | SPST_TACT-KMR2 | KMR2 | 137.092 | 50.266 | R90
U$1 | FIDUCIAL | FIDUCIAL_1MM | 128.6 | 42.2 | R0
U$2 | FIDUCIAL | FIDUCIAL_1MM | 6.1 | 90.7 | R0
U$4 | FIDUCIAL | FIDUCIAL_1MM | 20.6 | 10.6 | R0
VARI |  | 146/150 | 34.7 | 31.85 | R180
Y1 | 32.768kHz | CRYSTAL-32KHZ-SMD | 20 | 37.49 | R90