## Sheet1
Qty | Value | Device | Package | Parts | Description | CURRENT | DCR | MFG_PN | POWER | TOL | VOLTAGE
1 |  | ABS25XTAL | 4-SOJ | X1 | 4PIN 32.768 Xtal |  |  | ABS25-32.768KHZ-T
1 |  | AO3435 | SOT23_CPL | FET1 | MOSFET P-CH 20V 2.9A SOT23 |  |  | AO3435
1 |  | ATTINY45TINY45-20-SMT | 8-SOIC | MCU | Atmel 8-pin 2/4/8kB flash uC |  |  | ATTINY45-20SUR
1 |  | AVR_SPI_PRG_6NS | 2X3-NS | ISP | DIL VERTICAL PC TAIL PIN HEADER |  |  | M20-9980346
1 |  | BAV99 | SOT23_CPL | D1 | DIODE ARRAY GP 100V 215MA SOT23 |  |  | BAV99 | 215
2 |  | BK-92_MPD_AA_BATT_CLIP | BK92_AA_BATT | JP5, JP6 | Thru hole AA battery clip pair. |  |  | 2 of BK92
1 |  | C&K_PTS645 | C&K_PTS645_SMT | SW1 | SWITCH TACTILE SPST-NO 0.05A 12V |  |  | PTS645SM43SMTR92 LFS
3 |  | FIDUCIAL | FIDUCIAL_1MM | MARK1, MARK2, MARK3 | 1mm fiducial. |  |  | DNP
1 |  | JST_2PIN-SMT-RA | JST-PH-2-SMT-RA | JST_CONN | JST 2-pin connector |  |  | S2B-PH-SM4-TB(LF)(SN)
2 |  | L_SMT_0805_ADAFRUIT | 0805_ADAFRUIT | FB2, FB3 | SMT inductor | 2A | 45m | HI0805R800R-10
1 |  | RV170SF_TAIWANA_POT_SW | RV170SF_SW_POT | R1 | Thru hole switched potentiometer. |  |  | RV170SF-43-20F-A10K
1 |  | SI4702-C19-GMR | SI470X_20_QFN | U1 | IC FM RADIO TUNER 20-QFN |  |  | Si4702 C19 GMR
1 |  | TPA6203A1 | 8-MSOP | AMP | IC AMP AUDIO PWR 1.25W AB 8MSOP |  |  | TPA6203A1DGNR
3 | .1uF | C_SMT_0603_CPL | 0603_CPL | C03, C23, C33 | SMT capacitor |  |  | CL05B104KO5NNNC |  | 10% | 16V
3 | .22uF | C_SMT_0603_CPL | 0603_CPL | C20, C21, C22 | SMT capacitor |  |  | C1608X7R1C224K080AC |  | 10% | 16V
2 | 100K | R_SMT_R0603_CPL | 0603_CPL | R23, R24 | SMT resistor |  |  | RMCF0603FT100K | 1/10W | 1%
3 | 10K | R_SMT_R0603_CPL | 0603_CPL | R6, R20, R30 | SMT resistor |  |  | ERJ-3GEYJ103V | 1/10W | 5%
2 | 10uF | C_SMT_0603_CPL | 0603_CPL | C25, C32 | SMT capacitor |  |  | CL10A106MQ8NNNC |  | 20% | 6.3V
2 | 12K | R_SMT_R0603_CPL | 0603_CPL | R21, R22 | SMT resistor |  |  | RMCF0603FT12K0 | 1/10W | 1%
1 | 180nH | L_SMT_0805_ADAFRUIT | 0805_ADAFRUIT | L01 | SMT inductor | 400mA | 640m | AISC-0805-R18J-T |  | 5%
1 | 1K | R_SMT_R0603_CPL | 0603_CPL | R31 | SMT resistor |  |  | ERJ-3EKF1001V | 1/10W | 1%
2 | 1uF | C_SMT_0603_CPL | 0603_CPL | C08, C24 | SMT capacitor |  |  | CL10B105KP8NNNC |  | 10% | 10V
2 | 2.2k@100MHz | L_SMT_0603_CPL | 0603_CPL | L02, L03 | SMT inductor | 150mA | 2.3 | HZ0603A222R-10
1 | 220uF | NICHICON_SERIESUD | NICHICON_UD_63 | C40 | Nichicon UD Series 220uf Cap |  |  | UUD1C221MCL1GS |  | 20% | 16V
2 | 22nF | C_SMT_0603_CPL | 0603_CPL | C01, C02 | SMT capacitor |  |  | CL10B223KB8NNNC |  | 10% | 16V
2 | 22pF | C_SMT_0603_CPL | 0603_CPL | C10, C11 | SMT capacitor |  |  | C1608C0G1H220J080AA |  | 5% | 50V
3 | 330 | R_SMT_R0603_CPL | 0603_CPL | R02, R04, R05 | SMT resistor |  |  | MCR03ERTJ331 | 1/10W | 5%
3 | 4.7K | R_SMT_R0603_CPL | 0603_CPL | R03, R07, R08 | SMT resistor |  |  | ERJ-3EKF4701V | 1/10W | 1%
1 | 47pF | C_SMT_0603_CPL | 0603_CPL | C14 | SMT capacitor |  |  | CL10C470JB8NCNC |  | 5% | 50V
1 | DNP | R_SMT_R0603_CPL | 0603_CPL | R40 | SMT resistor |  |  | ERJ-3GEY0R00V
1 | LED | LED | 0603_CPL | LED | SMT LED |  |  | LY R976-PS-36